## Folha 1
FZB030 | m² |  | Limpeza mecânica de fachadas com água atomizada ou nebulizada.
Limpeza mecânica de fachada de alvenaria de tijolos cerâmicos face à vista maciços de elaboração manual (telhar) em estado de conservação regular, através da projecção de spray de água atomizada (tamanho da gota 1 µm) a baixa pressão (até 5 atm), considerando um grau de complexidade médio.
Unitário |  | Ud |  | Descrição | Rend. | Preço unitário | Importância
mt08aaa010a |  | m³ |  | Água. | 0.044 | 1.5 | 0.07
mq08lch020b |  | h |  | Equipamento de jacto de água à pressão, com adaptador para água atomizada ou nebulizada. | 0.303 | 5.94 | 1.8
mo112 |  | h |  | Operário especializado construção. | 0.307 | 21.98 | 6.75
mo020 |  | h |  | Oficial de 1ª construção. | 0.341 | 22.68 | 7.73
|  | % |  | Custos directos complementares | 2 | 16.35 | 0.33
[6 empty] | Total: | 16.68