## Folha 1
IAA032 | Ud | Torre para fixação de antenas.
Torre para fixação de 1 antena, de 15,5 m de altura. Inclusive grupo de espias para fixação da torre, ancoragens e quantos acessórios sejam necessários para a sua correcta instalação.
Unitário |  | Ud | Descrição | Rend. | Preço unitário | Importância
mt40saf010hm |  | Ud | Mastro para fixação de antenas, de tubo de aço com tratamento anticorrosão, de 3 m de altura, 40 mm de diâmetro e 1,5 mm de espessura, união por encaixe. Inclusive acessórios. | 1 | 25.27 | 25.27
mt40saf030f |  | Ud | Tramo superior para torre de fixação de antena, de 2,5 m de altura e secção triangular de 180 mm de lado, de tubo de aço de 20 mm de diâmetro e treliça de aço de 7 mm de diâmetro, com tratamento anticorrosão, união por encaixe. Inclusive acessórios. | 1 | 104.7 | 104.7
mt40saf030c |  | Ud | Tramo intermédio para torre de fixação de antena, de 2,5 m de altura e secção triangular de 180 mm de lado, de tubo de aço de 20 mm de diâmetro e treliça de aço de 7 mm de diâmetro, com tratamento anticorrosão, união por encaixe. Inclusive acessórios. | 3 | 96.15 | 288.45
mt40saf030a |  | Ud | Tramo inferior para torre de fixação de antena, de 2,5 m de altura e secção triangular de 180 mm de lado, de tubo de aço de 20 mm de diâmetro e treliça de aço de 7 mm de diâmetro, com tratamento anticorrosão, união por encaixe. Inclusive acessórios. | 1 | 104.7 | 104.7
mt40saf031a |  | Ud | Placa base rígida, quadrada, para soldar ou aparafusar, para fixação de tramo de secção triangular através de união por encaixe, inclusive acessórios de fixação. | 1 | 16.54 | 16.54
mt40saf040b |  | m | Cabo de aço de 3 mm de diâmetro, para grupo de espias de fixação de torre. Inclusive placa base, ferragens e tensores. | 100 | 1.6 | 160
mo001 |  | h | Oficial de 1ª instalador de telecomunicações. | 7.514 | 23.31 | 175.15
mo056 |  | h | Ajudante de instalador de telecomunicações. | 7.514 | 22.09 | 165.98
|  | % | Custos directos complementares | 2 | 1040.79 | 20.82
Custo de manutenção decenal: 424,64€ nos primeiros 10 anos. |  |  |  |  | Total: | 1061.61