## Folha 1
IAA032 | Ud |  | Torre para fixação de antenas.
Torre para fixação de 1 antena, de 6,65 m de altura. Inclusive grupo de espias para fixação da torre, ancoragens e quantos acessórios sejam necessários para a sua correcta instalação.
Unitário |  | Ud |  | Descrição | Rend. | Preço unitário | Importância
mt40saf010aj |  | Ud |  | Mastro para fixação de antenas, de tubo de aço com tratamento anticorrosão, de 1,65 m de altura, 35 mm de diâmetro e 1,5 mm de espessura, união por encaixe. Inclusive acessórios. | 1 | 12.24 | 12.24
mt40saf030f |  | Ud |  | Tramo superior para torre de fixação de antena, de 2,5 m de altura e secção triangular de 180 mm de lado, de tubo de aço de 20 mm de diâmetro e treliça de aço de 7 mm de diâmetro, com tratamento anticorrosão, união por encaixe. Inclusive acessórios. | 1 | 104.7 | 104.7
mt40saf030a |  | Ud |  | Tramo inferior para torre de fixação de antena, de 2,5 m de altura e secção triangular de 180 mm de lado, de tubo de aço de 20 mm de diâmetro e treliça de aço de 7 mm de diâmetro, com tratamento anticorrosão, união por encaixe. Inclusive acessórios. | 1 | 104.7 | 104.7
mt40saf031a |  | Ud |  | Placa base rígida, quadrada, para soldar ou aparafusar, para fixação de tramo de secção triangular através de união por encaixe, inclusive acessórios de fixação. | 1 | 16.54 | 16.54
mt40saf040b |  | m |  | Cabo de aço de 3 mm de diâmetro, para grupo de espias de fixação de torre. Inclusive placa base, ferragens e tensores. | 25 | 1.6 | 40
mo001 |  | h |  | Oficial de 1ª instalador de telecomunicações. | 3.757 | 23.31 | 87.58
mo056 |  | h |  | Ajudante de instalador de telecomunicações. | 3.757 | 22.09 | 82.99
|  | % |  | Custos directos complementares | 2 | 448.75 | 8.98
Custo de manutenção decenal: 183,09€ nos primeiros 10 anos. | [5 empty] | Total: | 457.73