## Folha 1
IAV010 | Ud |  | Vídeo-porteiro individual.
Instalação de kit de vídeo-porteiro convencional P/B anti-vandalismo para habitação unifamiliar composto por: placa exterior de rua anti-vandalismo com botão de pressão de chamada e câmara, fonte de alimentação e monitor com base de ligação. Inclusive, viseira, cablagem e caixas. O preço não inclui os trabalhos auxiliares de pedreiro para instalações.
Unitário |  | Ud |  | Descrição | Rend. | Preço unitário | Importância
mt35tpt010be |  | m |  | Tubo rígido de PVC VD-M de 20 mm de diâmetro exterior e 1,5 mm de espessura. Resistência à compressão 750 N, resistência ao impacto 2 joules, temperatura de trabalho -5°C até 60°C, classificação 3321, segundo NP EN 61386-1 e NP EN 61386-21, com o preço incrementado em 20% relativamente a acessórios e peças especiais. | 11 | 0.48 | 5.28
mt40pea040 |  | m |  | Cabo formado por condutores de cobre de 3x0,25 mm². | 10 | 0.5 | 5
mt40pea030c |  | m |  | Cabo paralelo formado por condutores de cobre de 2x1,0 mm². Segundo NP 2356. | 11 | 0.82 | 9.02
mt40pea030d |  | m |  | Cabo paralelo formado por condutores de cobre de 2x1,5 mm². Segundo NP 2356. | 1 | 1.04 | 1.04
mt40pga060 |  | Ud |  | Viseira, para placa de rua encastrada anti-vandalismo. | 1 | 13.94 | 13.94
mt40vgk010c |  | Ud |  | Kit de vídeo-porteiro convencional P/B, para moradia unifamiliar, composto por placa de rua anti-vandalismo com botão de pressão de chamada e telecâmara, caixa de encastrar, fonte de alimentação e monitor com régua de ligação. | 1 | 789.29 | 789.29
mo003 |  | h |  | Oficial de 1ª electricista. | 2.147 | 23.31 | 50.05
mo102 |  | h |  | Ajudante de electricista. | 2.147 | 22.09 | 47.43
|  | % |  | Custos directos complementares | 2 | 921.05 | 18.42
Custo de manutenção decenal: 497,92€ nos primeiros 10 anos. | [5 empty] | Total: | 939.47