## Folha 1
ICJ010 | Ud | Caldeira a carvão ou lenha.
Caldeira para a combustão de lenha, potência nominal de 9,9 a 40 kW, sistema de elevação da temperatura de retorno acima de 55°C, composto por válvula motorizada de 3 vias de 5/4" de diâmetro e bomba de circulação, limitador térmico de segurança, regulado a 95°C, regulador de tiragem de 150 mm de diâmetro, com clapeta anti-explosão, ligação anti-vibração para conduta de fumos de 150 mm de diâmetro, acendimento automático.
Unitário |  |  | Ud | Descrição | Rend. | Preço unitário | Importância
mt38cbh310ec |  |  | Ud | Caldeira para a combustão de lenha, potência nominal de 9,9 a 40 kW, com corpo de 1590x670x1370 mm, isolamento térmico, câmara de combustão, de duplo vórtice, de betão refractário, regulação de potência por controlo de temperatura de fumos, ventilador extractor com controlo de revoluções, permutador de calor de tubos verticais com mecanismo de limpeza automática, gaveta para recolha e extracção de cinzas pela parte frontal da caldeira, controlo da combustão através de sonda integrada, aproveitamento do calor residual, equipamento de limpeza, sistema de comando integrado, para o controlo do depósito de inércia e do sistema de elevação da temperatura de retorno, abertura da porta pela direita. | 1 | 6684.6 | 6684.6
mt38cbh085cca |  |  | Ud | Sistema de elevação da temperatura de retorno acima de 55°C, composto por válvula motorizada de 3 vias de 5/4" de diâmetro e bomba de circulação, para evitar condensações e deposições de fuligem no interior da caldeira. | 1 | 1216.8 | 1216.8
mt38cbh096a |  |  | Ud | Regulador de tiragem de 150 mm de diâmetro, com clapeta anti-explosão, para caldeira. | 1 | 312 | 312
mt38cbh091b |  |  | Ud | Ligação anti-vibração para conduta de fumos de 150 mm de diâmetro. | 1 | 211.58 | 211.58
mt38cbh098a |  |  | Ud | Acendimento automático, para caldeira a lenha. | 1 | 897 | 897
mt38cbh100h |  |  | Ud | Colocação em funcionamento e formação no manuseamento de caldeira a lenha. | 1 | 341.25 | 341.25
mo004 |  |  | h | Oficial de 1ª instalador de aquecimento. | 4.356 | 23.31 | 101.54
mo103 |  |  | h | Ajudante de instalador de aquecimento. | 4.356 | 22.09 | 96.22
|  |  | % | Custos directos complementares | 2 | 9860.99 | 197.22
Custo de manutenção decenal: 13.075,67€ nos primeiros 10 anos. | [5 empty] | Total: | 10058.2