## Folha 1
ICS050 | Ud | Depósito com permutador de permutação simples, para produção de A.Q.S.
Depósito para produção de A.Q.S., de aço inoxidável, de solo, com permutador de uma serpentina, de 285 l, eficiência energética classe C, 620 mm de diâmetro e 1570 mm de altura, sem necessidade de ânodo para protecção contra a corrosão, temperatura máxima de acumulação 85°C, pressão máxima de acumulação 6 bar, pressão máxima no circuito primário 6 bar. Inclusive válvulas de corte, elementos de montagem e acessórios necessários para o seu correcto funcionamento.
Unitário |  | Ud | Descrição | Rend. | Preço unitário | Importância
mt38csg035i |  | Ud | Depósito para produção de A.Q.S., de aço inoxidável, de solo, com permutador de uma serpentina, de 285 l, eficiência energética classe C, 620 mm de diâmetro e 1570 mm de altura, sem necessidade de ânodo para protecção contra a corrosão, temperatura máxima de acumulação 85°C, pressão máxima de acumulação 6 bar, pressão máxima no circuito primário 6 bar. | 1 | 1395 | 1395
mt38csj075a |  | Ud | Válvula de segurança, regulada a 6 bar. | 1 | 28.28 | 28.28
mt37sve010e |  | Ud | Válvula de esfera de latão niquelado para enroscar de 1 1/4". | 4 | 16.78 | 67.12
mt38www011 |  | Ud | Material auxiliar para instalações de A.Q.S. | 1 | 1.45 | 1.45
mo004 |  | h | Oficial de 1ª instalador de aquecimento. | 0.791 | 23.31 | 18.44
mo103 |  | h | Ajudante de instalador de aquecimento. | 0.791 | 22.09 | 17.47
|  | % | Custos directos complementares | 2 | 1527.76 | 30.56
Custo de manutenção decenal: 327,25€ nos primeiros 10 anos. |  |  |  |  | Total: | 1558.32