## Folha 1
IEC030 | Ud | Quadro de colunas.
Quadro de colunas GD+BBD+PB+PF (400 A) com 2 saídas equipadas.
Unitário |  | Ud | Descrição | Rend. | Preço unitário | Importância
mt35icp010b |  | Ud | Quadro de colunas GD+BBD+PB+PF (400 A) com 2 saídas, de chapa electrozincada, com resistência à propagação da chama e com graus de protecção IP41 e IK07, segundo NP EN 60439-1. Formado por 1 caixa de corte geral GD, 1 caixa de barramento BBD totalmente equipada e 2 caixas de protecção de saídas, 1 PB e 1 PF. | 1 | 565.15 | 565.15
mt35icp020f |  | Ud | Interruptor tetrapolar (4P), de 320 A. | 1 | 223.31 | 223.31
mt35icp110a |  | Ud | Base porta fusíveis de 1 polo para fusível de facas de tamanho 00. Segundo IEC 60269-1 e IEC 60269-2. | 3 | 21.55 | 64.65
mt35icp110d |  | Ud | Base porta fusíveis de 1 polo para fusível de facas de tamanho 2. Segundo IEC 60269-1 e IEC 60269-2. | 3 | 57.49 | 172.47
mt35icp080a |  | Ud | Fusível de facas tipo gG de tamanho 00, de 16 A de intensidade nominal, sendo a sua tensão atribuída de 500 V, com 120 kA de poder de corte, com indicador de fusão. Segundo IEC 60269-1 e IEC 60269-2. | 3 | 12.49 | 37.47
mt35icp100a |  | Ud | Fusível de facas tipo gG de tamanho 2, de 125 A de intensidade nominal, sendo a sua tensão atribuída de 500 V, com 120 kA de poder de corte, com indicador de fusão. Segundo IEC 60269-1 e IEC 60269-2. | 3 | 26.52 | 79.56
mt35www010 |  | Ud | Material auxiliar para instalações eléctricas. | 1 | 1.48 | 1.48
mo020 |  | h | Oficial de 1ª construção. | 0.322 | 22.68 | 7.3
mo113 |  | h | Operário não qualificado construção. | 0.322 | 21.45 | 6.91
mo003 |  | h | Oficial de 1ª electricista. | 0.537 | 23.31 | 12.52
mo102 |  | h | Ajudante de electricista. | 0.537 | 22.09 | 11.86
|  | % | Custos directos complementares | 2 | 1182.68 | 23.65
Custo de manutenção decenal: 60,32€ nos primeiros 10 anos. |  |  |  |  | Total: | 1206.33