## Folha 1
IEH012 | m | Cabo eléctrico de 0,6/1 kV de tensão nominal.
Cabo unipolar XV, sendo a sua tensão nominal de 0,6/1 kV, reacção ao fogo classe Eca, com condutor multifilar de cobre classe 2 de 150 mm² de secção, com isolamento de polietileno reticulado e bainha exterior de PVC. Inclusive acessórios e elementos de fixação.
Unitário |  | Ud | Descrição | Rend. | Preço unitário | Importância
mt35cep050m |  | m | Cabo unipolar XV, sendo a sua tensão nominal de 0,6/1 kV, reacção ao fogo classe Eca segundo NP EN 50575, com condutor multifilar de cobre classe 2 de 150 mm² de secção, com isolamento de polietileno reticulado e bainha exterior de PVC. Segundo IEC 60502-1. | 1 | 20.59 | 20.59
mo003 |  | h | Oficial de 1ª electricista. | 0.123 | 23.31 | 2.87
mo102 |  | h | Ajudante de electricista. | 0.123 | 22.09 | 2.72
|  | % | Custos directos complementares | 2 | 26.18 | 0.52
Custo de manutenção decenal: 1,34€ nos primeiros 10 anos. |  |  |  |  | Total: | 26.7