## Folha 1
IEH012 | m |  | Cabo eléctrico de 0,6/1 kV de tensão nominal.
Cabo unipolar XV, sendo a sua tensão nominal de 0,6/1 kV, reacção ao fogo classe Eca, com condutor multifilar de cobre classe 2 de 16 mm² de secção, com isolamento de polietileno reticulado e bainha exterior de PVC. Inclusive acessórios e elementos de fixação.
Unitário |  | Ud |  | Descrição | Rend. | Preço unitário | Importância
mt35cep050f |  | m |  | Cabo unipolar XV, sendo a sua tensão nominal de 0,6/1 kV, reacção ao fogo classe Eca segundo NP EN 50575, com condutor multifilar de cobre classe 2 de 16 mm² de secção, com isolamento de polietileno reticulado e bainha exterior de PVC. Segundo IEC 60502-1. | 1 | 2.35 | 2.35
mo003 |  | h |  | Oficial de 1ª electricista. | 0.054 | 23.31 | 1.26
mo102 |  | h |  | Ajudante de electricista. | 0.054 | 22.09 | 1.19
|  | % |  | Custos directos complementares | 2 | 4.8 | 0.1
Custo de manutenção decenal: 0,25€ nos primeiros 10 anos. | [5 empty] | Total: | 4.9