## Folha 1
IFB005 | m | Tubagem para ramal de introdução de água potável, colocada superficialmente.
Tubagem para ramal de introdução de água potável, colocada superficialmente e fixada ao paramento, formada por tubo de aço galvanizado estirado sem soldadura, série M, de 1 1/4" DN 32 mm de diâmetro e 3,2 mm de espessura. Inclusive material auxiliar para montagem e fixação, acessórios e peças especiais.
Unitário |  | Ud | Descrição | Rend. | Preço unitário | Importância
mt08tag400e |  | Ud | Material auxiliar para montagem e fixação das tubagens de aço galvanizado, de 1 1/4" DN 32 mm. | 1 | 0.83 | 0.83
mt08tag015eg |  | m | Tubo de aço galvanizado estirado sem soldadura, série M, de 1 1/4" DN 32 mm de diâmetro e 3,2 mm de espessura, segundo NP EN 10255, com o preço incrementado em 30% relativamente a acessórios e peças especiais. | 1 | 21.65 | 21.65
mo008 |  | h | Oficial de 1ª canalizador. | 0.258 | 23.31 | 6.01
mo107 |  | h | Ajudante de canalizador. | 0.258 | 22.09 | 5.7
|  | % | Custos directos complementares | 2 | 34.19 | 0.68
Custo de manutenção decenal: 1,74€ nos primeiros 10 anos. |  |  |  |  | Total: | 34.87