## Folha 1
IFB005 | m | Tubagem para ramal de introdução de água potável, colocada superficialmente.
Tubagem para ramal de introdução de água potável, colocada superficialmente e fixada ao paramento, formada por tubo de polipropileno copolímero random (PP-R), série 5, de 40 mm de diâmetro exterior e 3,7 mm de espessura. Inclusive material auxiliar para montagem e fixação, acessórios e peças especiais.
Unitário |  |  | Ud | Descrição | Rend. | Preço unitário | Importância
mt37toa400c |  |  | Ud | Material auxiliar para montagem e fixação das tubagens de polipropileno copolímero random (PP-R), série 5, de 40 mm de diâmetro exterior. | 1 | 0.16 | 0.16
mt37toa110acg |  |  | m | Tubo de polipropileno copolímero random (PP-R), série 5, de 40 mm de diâmetro exterior e 3,7 mm de espessura, segundo NP EN ISO 15874-2, com o preço incrementado em 30% relativamente a acessórios e peças especiais. | 1 | 7.83 | 7.83
mo008 |  |  | h | Oficial de 1ª canalizador. | 0.075 | 23.31 | 1.75
mo107 |  |  | h | Ajudante de canalizador. | 0.075 | 22.09 | 1.66
|  |  | % | Custos directos complementares | 2 | 11.4 | 0.23
Custo de manutenção decenal: 0,58€ nos primeiros 10 anos. | [5 empty] | Total: | 11.63