## Folha 1
IFB006 | m | Tubagem para ramal de introdução de água potável, enterrada.
Tubagem para ramal de introdução de água potável, enterrada, formada por tubo de polibutileno (PB), para união com anel de retenção, série 5, de 32 mm de diâmetro exterior e 2,9 mm de espessura, colocado sobre leito de areia de 10 cm de espessura, no fundo da vala previamente escavada, devidamente compactada e nivelada através de equipamento manual com apiloador (saltitão) de condução manual, enchimento lateral compactando até metade do diâmetro do tubo e posterior enchimento com a mesma areia até 10 cm por cima da geratriz superior do tubo. Inclusive acessórios e peças especiais. O preço não inclui a escavação nem o enchimento do tardoz.
Unitário |  | Ud | Descrição | Rend. | Preço unitário | Importância
mt01ara010a |  | m³ | Areia com granulometria de 0 a 5 mm de diâmetro, limpa. | 0.092 | 14.3 | 1.32
mt37tpt010gg |  | m | Tubo de polibutileno (PB), para união com anel de retenção, série 5, de 32 mm de diâmetro exterior e 2,9 mm de espessura, segundo EN ISO 15876-2, com o preço incrementado em 30% relativamente a acessórios e peças especiais. | 1 | 9.38 | 9.38
mo020 |  | h | Oficial de 1ª construção. | 0.006 | 22.68 | 0.14
mo113 |  | h | Operário não qualificado construção. | 0.006 | 21.45 | 0.13
mo008 |  | h | Oficial de 1ª canalizador. | 0.021 | 23.31 | 0.49
mo107 |  | h | Ajudante de canalizador. | 0.021 | 22.09 | 0.46
|  | % | Custos directos complementares | 2 | 11.92 | 0.24
Custo de manutenção decenal: 0,61€ nos primeiros 10 anos. |  |  |  |  | Total: | 12.16