## Folha 1
IFB006 | m | Tubagem para ramal de introdução de água potável, enterrada.
Tubagem para ramal de introdução de água potável, enterrada, formada por tubo multicamada de polipropileno copolímero random/alumínio/polipropileno copolímero random (PP-R/Al/PP-R), série 3,2, de 32 mm de diâmetro exterior e 4,5 mm de espessura, colocado sobre leito de areia de 10 cm de espessura, no fundo da vala previamente escavada, devidamente compactada e nivelada através de equipamento manual com apiloador (saltitão) de condução manual, enchimento lateral compactando até metade do diâmetro do tubo e posterior enchimento com a mesma areia até 10 cm por cima da geratriz superior do tubo. Inclusive acessórios e peças especiais. O preço não inclui a escavação nem o enchimento do tardoz.
Unitário |  | Ud | Descrição | Rend. | Preço unitário | Importância
mt01ara010a |  | m³ | Areia com granulometria de 0 a 5 mm de diâmetro, limpa. | 0.092 | 14.3 | 1.32
mt37toa111dg |  | m | Tubo multicamada de polipropileno copolímero random/alumínio/polipropileno copolímero random (PP-R/Al/PP-R), série 3,2, de 32 mm de diâmetro exterior e 4,5 mm de espessura, segundo NP EN ISO 15874-2, com o preço incrementado em 30% relativamente a acessórios e peças especiais. | 1 | 11.39 | 11.39
mo020 |  | h | Oficial de 1ª construção. | 0.019 | 22.68 | 0.43
mo113 |  | h | Operário não qualificado construção. | 0.019 | 21.45 | 0.41
mo008 |  | h | Oficial de 1ª canalizador. | 0.064 | 23.31 | 1.49
mo107 |  | h | Ajudante de canalizador. | 0.064 | 22.09 | 1.41
|  | % | Custos directos complementares | 2 | 16.45 | 0.33
Custo de manutenção decenal: 0,84€ nos primeiros 10 anos. |  |  |  |  | Total: | 16.78