## Folha 1
IFB010 | Ud | Ramal de introdução de água potável.
Ramal de introdução de água potável, de 8 m de comprimento, colocado superficialmente e fixado ao paramento, formada por tubo de polietileno resistente à temperatura (PE-RT), série 5, com camada intermédia de reforço, de 32 mm de diâmetro exterior e 2,9 mm de espessura; válvula de corte adufa de. Inclusive material auxiliar para montagem e fixação, acessórios e peças especiais.
Unitário |  |  | Ud | Descrição | Rend. | Preço unitário | Importância
mt37svc010f |  |  | Ud | Válvula adufa de latão fundido, para enroscar, de 1". | 1 | 9.14 | 9.14
mt37tmc415ab |  |  | m | Material auxiliar para montagem e fixação das tubagens de polietileno resistente à temperatura (PE-RT), de 32 mm de diâmetro exterior. | 8 | 0.21 | 1.68
mt37tmc005abg |  |  | m | Tubo de polietileno resistente à temperatura (PE-RT), série 5, com camada intermédia de reforço, de 32 mm de diâmetro exterior e 2,9 mm de espessura, segundo NP EN ISO 22391-2, com o preço incrementado em 30% relativamente a acessórios e peças especiais. | 8 | 5.51 | 44.08
mo008 |  |  | h | Oficial de 1ª canalizador. | 0.515 | 23.31 | 12
mo107 |  |  | h | Ajudante de canalizador. | 0.515 | 22.09 | 11.38
|  |  | % | Custos directos complementares | 2 | 78.28 | 1.57
Custo de manutenção decenal: 3,99€ nos primeiros 10 anos. | [5 empty] | Total: | 79.85