## Folha 1
IFB030 | Ud | Válvula limitadora de pressão.
Válvula limitadora de pressão de latão, de 1/2" DN 15 mm de diâmetro, pressão máxima de entrada de 15 bar e pressão de saída regulável entre 1 e 4 bar, com duas válvulas de seccionamento adufa de latão fundido. Inclusive manómetro, elementos de montagem e acessórios necessários para o seu correcto funcionamento.
Unitário |  | Ud | Descrição | Rend. | Preço unitário | Importância
mt37svl010a |  | Ud | Válvula limitadora de pressão de latão, de 1/2" DN 15 mm de diâmetro, pressão máxima de entrada de 15 bar e pressão de saída regulável entre 1 e 4 bar, temperatura máxima de 80°C, com racores. | 1 | 19.64 | 19.64
mt42www041 |  | Ud | Manómetro com banho de glicerina e diâmetro de esfera de 100 mm, com tomada vertical, para montagem roscado de 1/4", escala de pressão de 0 a 10 bar. | 1 | 43.29 | 43.29
mt37svc010a |  | Ud | Válvula adufa de latão fundido, para enroscar, de 1/2". | 2 | 4.96 | 9.92
mt37www010 |  | Ud | Material auxiliar para instalações de abastecimento de água. | 1 | 1.4 | 1.4
mo008 |  | h | Oficial de 1ª canalizador. | 0.172 | 23.31 | 4.01
mo107 |  | h | Ajudante de canalizador. | 0.172 | 22.09 | 3.8
|  | % | Custos directos complementares | 2 | 82.06 | 1.64
Custo de manutenção decenal: 108,81€ nos primeiros 10 anos. |  |  |  |  | Total: | 83.7