## Folha 1
IFD070 | Ud | Depósito pré-fabricado de água potável, para enterrar.
Depósito de polietileno de alta densidade (PEAD/HDPE), horizontal, de 70000 l, de água potável, para enterrar, com válvula de corte adufa de 1" DN 25 mm e válvula de flutuador, para a entrada e válvula de corte adufa de 1 1/2" DN 40 mm para a saída.
Unitário |  | Ud | Descrição | Rend. | Preço unitário | Importância
mt37svc010f |  | Ud | Válvula adufa de latão fundido, para enroscar, de 1". | 1 | 9.14 | 9.14
mt37vfl010c |  | Ud | Válvula de flutuador de 1" de diâmetro, para uma pressão máxima de 6 bar, com corpo de latão, bóia esférica roscada de latão e obturador de borracha. | 1 | 67.95 | 67.95
mt37dpb110as |  | Ud | Depósito de polietileno de alta densidade (PEAD/HDPE), horizontal, de 70000 l, de 2320 mm de diâmetro e 18160 mm de comprimento, com boca de acesso de 600 mm de diâmetro, arejador e escoadouro, para enterrar. | 1 | 18415.5 | 18415.5
mt37svc010l |  | Ud | Válvula adufa de latão fundido, para enroscar, de 1 1/2". | 1 | 19.35 | 19.35
mt37www010 |  | Ud | Material auxiliar para instalações de abastecimento de água. | 1 | 1.4 | 1.4
mq04cag010a |  | h | Camião com grua de carga máxima 6 t. | 0.232 | 55.38 | 12.85
mo008 |  | h | Oficial de 1ª canalizador. | 4.782 | 23.31 | 111.47
mo107 |  | h | Ajudante de canalizador. | 4.782 | 22.09 | 105.63
|  | % | Custos directos complementares | 2 | 18743.2 | 374.86
Custo de manutenção decenal: 2.102,99€ nos primeiros 10 anos. |  |  |  |  | Total: | 19118.1