## Folha 1
IFD070 | Ud | Depósito pré-fabricado de água potável, para enterrar.
Depósito de polietileno de alta densidade (PEAD/HDPE), horizontal, de 5000 l, de água potável, para enterrar, com válvula de corte adufa de 1" DN 25 mm e electroválvula com interruptor de nível, para a entrada e válvula de corte adufa de 1" DN 25 mm para a saída.
Unitário |  | Ud | Descrição | Rend. | Preço unitário | Importância
mt37svc010f |  | Ud | Válvula adufa de latão fundido, para enroscar, de 1". | 2 | 9.14 | 18.28
mt37sev010g |  | Ud | Electroválvula de latão de 1" Ø interior 25 mm, normalmente fechada. | 1 | 90.13 | 90.13
mt37inl010 |  | Ud | Interruptor de nível de 10 A, com bóia, contrapeso e cabo. | 1 | 15 | 15
mt37dpb110af |  | Ud | Depósito de polietileno de alta densidade (PEAD/HDPE), horizontal, de 5000 l, de 2320 mm de diâmetro e 2020 mm de comprimento, com boca de acesso de 600 mm de diâmetro, arejador e escoadouro, para enterrar. | 1 | 1430.75 | 1430.75
mt37www010 |  | Ud | Material auxiliar para instalações de abastecimento de água. | 1 | 1.4 | 1.4
mq04cag010a |  | h | Camião com grua de carga máxima 6 t. | 0.232 | 55.38 | 12.85
mo008 |  | h | Oficial de 1ª canalizador. | 3.137 | 23.31 | 73.12
mo107 |  | h | Ajudante de canalizador. | 3.137 | 22.09 | 69.3
mo003 |  | h | Oficial de 1ª electricista. | 0.165 | 23.31 | 3.85
|  | % | Custos directos complementares | 2 | 1714.68 | 34.29
Custo de manutenção decenal: 192,39€ nos primeiros 10 anos. |  |  |  |  | Total: | 1748.97