## Folha 1
IFD070 | Ud | Depósito pré-fabricado de água potável, para enterrar.
Depósito de polietileno de alta densidade (PEAD/HDPE), horizontal, de 500 l, de água potável, para enterrar, com válvula de corte adufa de 1" DN 25 mm para a entrada e válvula de corte adufa de 1 1/4" DN 32 mm para a saída.
Unitário |  | Ud | Descrição | Rend. | Preço unitário | Importância
mt37svc010f |  | Ud | Válvula adufa de latão fundido, para enroscar, de 1". | 1 | 9.14 | 9.14
mt37dpb110aa |  | Ud | Depósito de polietileno de alta densidade (PEAD/HDPE), horizontal, de 500 l, de 750 mm de diâmetro e 1250 mm de comprimento, com boca de acesso de 300 mm de diâmetro, arejador e escoadouro, para enterrar. | 1 | 231.83 | 231.83
mt37svc010i |  | Ud | Válvula adufa de latão fundido, para enroscar, de 1 1/4". | 1 | 14.2 | 14.2
mt37www010 |  | Ud | Material auxiliar para instalações de abastecimento de água. | 1 | 1.4 | 1.4
mq04cag010a |  | h | Camião com grua de carga máxima 6 t. | 0.232 | 55.38 | 12.85
mo008 |  | h | Oficial de 1ª canalizador. | 1.481 | 23.31 | 34.52
mo107 |  | h | Ajudante de canalizador. | 1.481 | 22.09 | 32.72
|  | % | Custos directos complementares | 2 | 336.66 | 6.73
Custo de manutenção decenal: 37,77€ nos primeiros 10 anos. |  |  |  |  | Total: | 343.39