## Folha 1
IFW006 | m |  | Tubagem.
Tubagem colocada superficialmente e fixada ao paramento formada por tubo de polietileno reticulado (PE-Xa), série 5, de 20 mm de diâmetro exterior, PN=6 atm e 1,9 mm de espessura, fornecido em rolos. Inclusive material auxiliar para montagem e fixação, acessórios e peças especiais.
Unitário |  | Ud |  | Descrição | Rend. | Preço unitário | Importância
mt37tpu400b |  | Ud |  | Material auxiliar para montagem e fixação das tubagens de polietileno reticulado (PE-Xa), série 5, de 20 mm de diâmetro exterior. | 1 | 0.16 | 0.16
mt37tpu010rc |  | m |  | Tubo de polietileno reticulado (PE-Xa), série 5, de 20 mm de diâmetro exterior, PN=6 atm e 1,9 mm de espessura, fornecido em rolos, segundo NP EN ISO 15875-2, com o preço incrementado em 10% relativamente a acessórios e peças especiais. | 1 | 3.91 | 3.91
mo008 |  | h |  | Oficial de 1ª canalizador. | 0.043 | 23.31 | 1
mo107 |  | h |  | Ajudante de canalizador. | 0.043 | 22.09 | 0.95
|  | % |  | Custos directos complementares | 2 | 6.02 | 0.12
Custo de manutenção decenal: 0,31€ nos primeiros 10 anos. | [5 empty] | Total: | 6.14