## Folha 1
IFW006 | m | Tubagem.
Tubagem colocada superficialmente e fixada ao paramento formada por tubo de polietileno reticulado (PE-Xa), série 5, de 63 mm de diâmetro exterior, PN=6 atm e 5,8 mm de espessura, fornecido em rolos. Inclusive material auxiliar para montagem e fixação, acessórios e peças especiais.
Unitário |  | Ud | Descrição | Rend. | Preço unitário | Importância
mt37tpu400g |  | Ud | Material auxiliar para montagem e fixação das tubagens de polietileno reticulado (PE-Xa), série 5, de 63 mm de diâmetro exterior. | 1 | 1.69 | 1.69
mt37tpu010wc |  | m | Tubo de polietileno reticulado (PE-Xa), série 5, de 63 mm de diâmetro exterior, PN=6 atm e 5,8 mm de espessura, fornecido em rolos, segundo NP EN ISO 15875-2, com o preço incrementado em 10% relativamente a acessórios e peças especiais. | 1 | 35.48 | 35.48
mo008 |  | h | Oficial de 1ª canalizador. | 0.097 | 23.31 | 2.26
mo107 |  | h | Ajudante de canalizador. | 0.097 | 22.09 | 2.14
|  | % | Custos directos complementares | 2 | 41.57 | 0.83
Custo de manutenção decenal: 2,12€ nos primeiros 10 anos. |  |  |  |  | Total: | 42.4