## Folha 1
IFW006 | m | Tubagem.
Tubagem colocada superficialmente e fixada ao paramento formada por tubo multicamada de polipropileno copolímero random/alumínio/polipropileno copolímero random (PP-R/Al/PP-R), série 3,2, de 16 mm de diâmetro exterior e 2,2 mm de espessura. Inclusive material auxiliar para montagem e fixação, acessórios e peças especiais.
Unitário |  | Ud | Descrição | Rend. | Preço unitário | Importância
mt37toa401a |  | Ud | Material auxiliar para montagem e fixação das tubagens multicamada de polipropileno copolímero random/alumínio/polipropileno copolímero random (PP-R/Al/PP-R), série 3,2, de 16 mm de diâmetro exterior. | 1 | 0.1 | 0.1
mt37toa111ac |  | m | Tubo multicamada de polipropileno copolímero random/alumínio/polipropileno copolímero random (PP-R/Al/PP-R), série 3,2, de 16 mm de diâmetro exterior e 2,2 mm de espessura, segundo NP EN ISO 15874-2, com o preço incrementado em 10% relativamente a acessórios e peças especiais. | 1 | 3.17 | 3.17
mo008 |  | h | Oficial de 1ª canalizador. | 0.043 | 23.31 | 1
mo107 |  | h | Ajudante de canalizador. | 0.043 | 22.09 | 0.95
|  | % | Custos directos complementares | 2 | 5.22 | 0.1
Custo de manutenção decenal: 0,27€ nos primeiros 10 anos. |  |  |  |  | Total: | 5.32