## Folha 1
IFW010 | Ud | Válvula de corte.
Válvula de esfera de latão niquelado para enroscar de 3/4".
Unitário |  |  | Ud | Descrição | Rend. | Preço unitário | Importância
mt37sve010c |  |  | Ud | Válvula de esfera de latão niquelado para enroscar de 3/4". | 1 | 7.3 | 7.3
mt37www010 |  |  | Ud | Material auxiliar para instalações de abastecimento de água. | 1 | 1.4 | 1.4
mo008 |  |  | h | Oficial de 1ª canalizador. | 0.152 | 23.31 | 3.54
mo107 |  |  | h | Ajudante de canalizador. | 0.152 | 22.09 | 3.36
|  |  | % | Custos directos complementares | 2 | 15.6 | 0.31
Custo de manutenção decenal: 2,70€ nos primeiros 10 anos. | [5 empty] | Total: | 15.91