## Folha 1
ILP020 | m |  | Tubagem da rede colectiva.
Tubagem da rede colectiva, entre a tubagem de entrada e o ATI, formada por tubo rígido de PVC VD-F de 75 mm de diâmetro exterior, resistência à compressão 1250 N, resistência ao impacto 6 joules, com classificação 4442. Instalação em superfície. Inclusive acessórios, peças especiais e fio guia.
Unitário |  | Ud |  | Descrição | Rend. | Preço unitário | Importância
mt35tpt010rc |  | m |  | Tubo rígido de PVC VD-F de 75 mm de diâmetro exterior e 3,5 mm de espessura. Resistência à compressão 1250 N, resistência ao impacto 6 joules, temperatura de trabalho -25°C até 90°C, classificação 4442, segundo NP EN 61386-1 e NP EN 61386-21, com o preço incrementado em 10% relativamente a acessórios e peças especiais. | 1 | 9.13 | 9.13
mt40iva030 |  | m |  | Fio guia de polipropileno de 3 mm de diâmetro. | 1.2 | 0.17 | 0.2
mo001 |  | h |  | Oficial de 1ª instalador de telecomunicações. | 0.066 | 23.31 | 1.54
mo056 |  | h |  | Ajudante de instalador de telecomunicações. | 0.054 | 22.09 | 1.19
|  | % |  | Custos directos complementares | 2 | 12.06 | 0.24
Custo de manutenção decenal: 0,62€ nos primeiros 10 anos. | [5 empty] | Total: | 12.3