## Folha 1
IOD100 | Ud |  | Central de detecção automática de incêndios, analógica.
Central de detecção automática de incêndios, analógica, multi-processada, de 2 laços de detecção, aumento até 4 laços, de 128 direcções de capacidade máxima por laço, com caixa metálica e tampa de ABS, com módulo de alimentação, rectificador de corrente e carregador de bateria, módulo de controlo com display retroiluminado, leds indicadores de alarme e avaria, teclado de membrana de acesso a menu de controlo e programação, registo histórico das últimas 1000 incidências, até 2 zonas totalmente programáveis e interface USB para a comunicação de dados, a programação e a manutenção remota, com módulo de supervisão de sirene.
Unitário |  | Ud |  | Descrição |  | Rend. |  | Preço unitário | Importância
mt41pig500b |  | Ud |  | Central de detecção automática de incêndios, analógica, multi-processada, de 2 laços de detecção, aumento até 4 laços, de 128 direcções de capacidade máxima por laço, com caixa metálica e tampa de ABS, com módulo de alimentação, rectificador de corrente e carregador de bateria, módulo de controlo com display retroiluminado, leds indicadores de alarme e avaria, teclado de membrana de acesso a menu de controlo e programação, registo histórico das últimas 1000 incidências, até 2 zonas totalmente programáveis e interface USB para a comunicação de dados, a programação e a manutenção remota, segundo EN 54-2 e NP EN 54-4. |  | 1 |  | 1220.26 | 1220.26
mt41rte030d |  | Ud |  | Bateria de 12 V e 7 Ah. |  | 2 |  | 24.25 | 48.5
mt41pig032 |  | Ud |  | Módulo de supervisão de sirene ou campainha. |  | 1 |  | 7.84 | 7.84
mo006 |  | h |  | Oficial de 1ª instalador de redes e equipamentos de detecção e segurança. |  | 3.328 |  | 23.31 | 77.58
mo105 |  | h |  | Ajudante de instalador de redes e equipamentos de detecção e segurança. |  | 3.328 |  | 22.09 | 73.52
|  | % |  | Custos directos complementares |  | 2 |  | 1427.7 | 28.55
Custo de manutenção decenal: 3.436,75€ nos primeiros 10 anos. | [7 empty] | Total: | 1456.25
Referência e título da norma |  |  |  |  | Aplicabilidade(a) |  | Obrigatoriedade(b) |  |  | Sistema(c)
EN 54-2:1997 |  |  |  |  | 112008 |  | 182009 |  |  | 1
Sistemas de detecção e alarme de incêndio. Parte 2: Equipamento de controlo e sinalização
EN 54-2:1997/AC:1999 |  |  |  |  | 112008 |  | 112008
EN 54-2:1997/A1:2006 |  |  |  |  | 112008 |  | 182009
(a) Data de entrada em aplicação da norma harmonizada
(b) Data final do período de coexistência
(c) Sistema de avaliação e verificação da regularidade do desempenho