## Folha 1
ITM010 | Ud | Monta-autos.
Monta-autos eléctrico de aderência para 3000 kg e 0,6 m/s, sistema de accionamento de 1 velocidade de 2 paragens (3 m), manobra universal simples, portas de aço de correr automáticas de 220 cm de largura e 200 cm de altura em aço pintado, cabina sem porta e nível básico de acabamento.
Unitário |  | Ud | Descrição | Rend. | Preço unitário | Importância
mt39mec010a |  | Ud | Cabina com acabamentos de qualidade básica para monta-autos eléctrico industrial de 3000 kg de carga nominal e 0,6 m/s de velocidade. | 1 | 8693.51 | 8693.51
mt39mea010a |  | Ud | Amortecedores de fosso e contra-pesos para monta-autos eléctrico industrial de 3000 kg de carga nominal e 0,6 m/s de velocidade. | 1 | 5724.42 | 5724.42
mt39mab010a |  | Ud | Botoneira de piso com acabamentos de qualidade básica, para monta-autos. | 2 | 22.63 | 45.26
mt39mab020a |  | Ud | Botoneira de cabina para monta-autos com acabamentos de qualidade básica e 2 paragens (3 m). | 1 | 54.11 | 54.11
mt39meg010a |  | Ud | Grupo tractor para monta-autos eléctrico industrial de 3000 kg de carga nominal e 0,6 m/s de velocidade. | 1 | 20525.2 | 20525.2
mt39mel010a |  | Ud | Limitador de velocidade e pára-quedas para monta-autos eléctrico industrial de 3000 kg de carga nominal e 0,6 m/s de velocidade. | 1 | 5026.69 | 5026.69
mt39mem010a |  | Ud | Quadro e cabo de manobra para monta-autos eléctrico industrial de 3000 kg de carga nominal, 2 paragens (3 m) e 0,6 m/s de velocidade. | 1 | 4784.98 | 4784.98
mt39map010a |  | Ud | Porta de acesso de correr automática de aço pintado de 220 cm de largura e 200 cm de altura. | 2 | 1897.85 | 3795.7
mt39mer010a |  | Ud | Percurso de guias e cabos de tracção para monta-autos eléctrico industrial de 3000 kg de carga nominal, 2 paragens (3 m) e 0,6 m/s de velocidade. | 1 | 5610.51 | 5610.51
mt39mes010a |  | Ud | Selector de paragens para monta-autos eléctrico industrial de 0,6 m/s de velocidade. | 2 | 66.09 | 132.18
mt39www020 |  | Ud | Material auxiliar para instalações de transporte. | 2 | 10.08 | 20.16
mt39www010 |  | Ud | Lâmpada de 40 W, inclusive mecanismos de fixação e porta-lâmpadas. | 2 | 4.14 | 8.28
mt39www011 |  | Ud | Gancho fixado ao tecto, capaz de suportar suspendido o mecanismo tractor. | 1 | 41.44 | 41.44
mo016 |  | h | Oficial de 1ª instalador de aparelhos elevatórios. | 134.712 | 23.31 | 3140.14
mo085 |  | h | Ajudante de instalador de aparelhos elevatórios. | 134.712 | 22.09 | 2975.79
|  | % | Custos directos complementares | 2 | 60578.4 | 1211.57
Custo de manutenção decenal: 39.545,56€ nos primeiros 10 anos. |  |  |  |  | Total: | 61789.9