## Folha 1
LCA035 | Ud | Caixilharia exterior de aço.
Caixilharia de aço S235JR (Fe360), em janela de batente de duas folhas de 120x120 cm, composta por aro, folhas, ferragens de pendurar e abertura, elementos de estanquidade e acessórios homologados. Inclusive silicone neutro para a vedação das juntas perimetrais.
Unitário |  | Ud | Descrição |  | Rend. |  | Preço unitário | Importância
mt26pfa015d |  | m² | Caixilharia de aço EN 10025 S235JR para janela de batente de duas folhas, com carril para persiana, com perfis enformados a frio de 1,5 mm de espessura, acabamento lacado, cor a escolher, segundo NP EN 14351-1. Inclusive bites para fixação do vidro e ferragens de pendurar e de segurança. |  | 1.512 |  | 291.73 | 441.1
mt22www010b |  | Ud | Cartucho de 290 ml de vedante adesivo monocomponente, neutro, súper elástico, à base de polímero MS, cor cinzento, com resistência à intempérie e aos raios UV e alongamento até à rotura 750%. |  | 0.816 |  | 5.29 | 4.32
mt22www050b |  | Ud | Cartucho de 300 ml de silicone neutro oxímico, de elasticidade permanente e cura rápida, cor cinzento, intervalo de temperatura de trabalho de -60 a 150°C, com resistência aos raios UV, dureza Shore A aproximada de 22, segundo EN ISO 868 e alongamento na rotura >= 800%, segundo EN ISO 8339. |  | 0.384 |  | 4.73 | 1.82
mo018 |  | h | Oficial de 1ª serralheiro. |  | 0.331 |  | 22.98 | 7.61
mo059 |  | h | Ajudante de serralheiro. |  | 0.331 |  | 22.2 | 7.35
|  | % | Custos directos complementares |  | 2 |  | 462.2 | 9.24
Custo de manutenção decenal: 84,86€ nos primeiros 10 anos. | [6 empty] | Total: | 471.44
Referência e título da norma |  |  |  | Aplicabilidade(a) |  | Obrigatoriedade(b) |  |  | Sistema(c)
EN 14351-1:2006+A2:2016 |  |  |  | 1112020 |  | 1112020 |  |  | 1/3/4
Janelas e portas — Norma de produto, características de desempenho — Parte 1: Janelas e portas pedonais exteriores
(a) Data de entrada em aplicação da norma harmonizada
(b) Data final do período de coexistência
(c) Sistema de avaliação e verificação da regularidade do desempenho