## Folha 1
LCN012 | Ud | Janela para telhado "VELUX".
Janela de cobertura, modelo GGL CK01 2067 "VELUX", com abertura giratória de accionamento manual através de barra de manobra, de 55x70 cm, executada em madeira lamelada de pinho nórdico com tratamento fungicida, acabamento pintado, cor branca, com tinta acrílica em base aquosa resistente aos raios UV, com vidro duplo Power Efficiency (67) (vidro interior laminado de 3+3 mm com película de baixa emissividade térmica e isolamento sonoro, duas câmaras de ar preenchidas com gás crípton de 12 mm, vidro intermédio Float de 3 mm, com película de baixa emissividade térmica, vidro exterior temperado de 4 mm com revestimento para evitar o aparecimento de condensações e facilitar a limpeza e separador de material plástico), em telhado de perfil ondulado de telha, fibrocimento ou materiais similares, com pendentes de 15° a 90°, com aro de estanquidade de alumínio, modelo EDW CK01 0000.
Unitário |  | Ud | Descrição | Rend. | Preço unitário | Importância
mt22vtg012aca |  | Ud | Janela de cobertura, modelo GGL CK01 2067 "VELUX", com abertura giratória de accionamento manual através de barra de manobra, de 55x70 cm, executada em madeira lamelada de pinho nórdico com tratamento fungicida, acabamento pintado, cor branca, com tinta acrílica em base aquosa resistente aos raios UV, com vidro duplo Power Efficiency (67) (vidro interior laminado de 3+3 mm com película de baixa emissividade térmica e isolamento sonoro, duas câmaras de ar preenchidas com gás crípton de 12 mm, vidro intermédio Float de 3 mm, com película de baixa emissividade térmica, vidro exterior temperado de 4 mm com revestimento para evitar o aparecimento de condensações e facilitar a limpeza e separador de material plástico), aleta de ventilação com filtro de ar, aro e folha com dupla junta hermética e dobradiça de fricção de aço cromado. | 1 | 563 | 563
mt22vtw100ca |  | Ud | Pré-aro de aço galvanizado com isolamento de espuma de poliuretano, calha superior de drenagem e lâmina impermeável perimetral BFX 1000, para janela de cobertura, modelo BDX 2000 CK01 "VELUX", de 55x70 cm, para telhado com pendente superior a 15°. | 1 | 62 | 62
mt22vtw010caa |  | Ud | Aro de estanquidade de alumínio para janela de cobertura, modelo EDW CK01 0000 "VELUX", de 55x70 cm, cor cinzento, para telhado de perfil ondulado de telha, fibrocimento ou materiais similares com pendente superior a 15°. | 1 | 96 | 96
mo011 |  | h | Oficial de 1ª montador. | 1.036 | 23.31 | 24.15
mo080 |  | h | Ajudante de montador. | 0.518 | 22.13 | 11.46
|  | % | Custos directos complementares | 2 | 756.61 | 15.13
Custo de manutenção decenal: 270,11€ nos primeiros 10 anos. |  |  |  |  | Total: | 771.74