## Folha 1
LEA010 | Ud | Porta exterior metálica.
Porta de entrada de uma folha de 52 mm de espessura, 790x2040 mm de vão e altura de passagem, acabamento pintado com resina de epóxi cor branca formada por duas chapas de aço galvanizado de 1 mm de espessura, dobradas, cunhadas com uma almofada superior e outra inferior a duas faces, ensambladas e montadas, com câmara intermédia preenchida com poliuretano, sobre aro de aço galvanizado de 1,5 mm de espessura com ganchos de ancoragem à obra, fechadura com três pontos de fecho, pré-aro de aço galvanizado com ganchos de ancoragem à obra e guarnição. Inclusive silicone neutro para a vedação das juntas perimetrais.
Unitário |  |  | Ud | Descrição |  | Rend. |  | Preço unitário | Importância
mt26pec010jaag |  |  | Ud | Porta de entrada de uma folha de 52 mm de espessura, 790x2040 mm de vão e altura de passagem, acabamento pintado com resina de epóxi cor branca formada por duas chapas de aço galvanizado de 1 mm de espessura, dobradas, cunhadas com uma almofada superior e outra inferior a duas faces, ensambladas e montadas, com câmara intermédia preenchida com poliuretano, sobre aro de aço galvanizado de 1,5 mm de espessura com ganchos de ancoragem à obra, guarnição, inclusive dobradiças de aço latonado com regulação nas três direcções, segundo EN 1935, pernos anti-arrombamento, visor, fechadura de segurança embutida com três pontos de fecho, cilindro de latão com chave, espelho de segurança redondo e maçaneta para a parte exterior e espelho e manivela de latão para a parte interior. |  | 1 |  | 360.21 | 360.21
mt26pec015a |  |  | Ud | Pré-aro de aço galvanizado, para porta de entrada de aço galvanizado de uma folha, com ganchos de ancoragem à obra. |  | 1 |  | 50 | 50
mt15sja100 |  |  | Ud | Cartucho de pasta de silicone neutro. |  | 0.2 |  | 3.13 | 0.63
mo020 |  |  | h | Oficial de 1ª construção. |  | 0.592 |  | 22.68 | 13.43
mo113 |  |  | h | Operário não qualificado construção. |  | 0.592 |  | 21.45 | 12.7
mo018 |  |  | h | Oficial de 1ª serralheiro. |  | 0.675 |  | 22.98 | 15.51
mo059 |  |  | h | Ajudante de serralheiro. |  | 0.675 |  | 22.2 | 14.99
|  |  | % | Custos directos complementares |  | 2 |  | 467.47 | 9.35
Custo de manutenção decenal: 66,75€ nos primeiros 10 anos. | [7 empty] | Total: | 476.82
Referência e título da norma |  |  |  |  | Aplicabilidade(a) |  | Obrigatoriedade(b) |  |  | Sistema(c)
EN 1935:2002 |  |  |  |  | 1102000 |  | 1122000 |  |  | 1
Acessórios e ferragens — Dobradiças de eixo simples — Requisitos e métodos de ensaio
EN 1935:2002/AC:2003 |  |  |  |  | 112007 |  | 112007
(a) Data de entrada em aplicação da norma harmonizada
(b) Data final do período de coexistência
(c) Sistema de avaliação e verificação da regularidade do desempenho