## Folha 1
LGA010 | Ud |  | Portão de batente para garagem, de aço galvanizado.
Portão de batente de uma folha para garagem, formado por chapa dobrada de aço galvanizado de textura acanalada, 300x225 cm, com caixilho de perfis de aço laminado a frio, soldados entre si e ganchos para fixação à obra, com abertura manual.
Unitário |  | Ud |  | Descrição | Rend. | Preço unitário | Importância
mt26pga010ah |  | Ud |  | Portão de batente de uma folha para garagem, formado por chapa dobrada de aço galvanizado de textura acanalada, 300x225 cm, com caixilho de perfis de aço laminado a frio, soldados entre si e ganchos para fixação à obra, poste de aço zincado para agarre ou fixação à obra, jogo de ferragens de pendurar com passadores de fixação superior e inferior para a folha, fechadura e puxador de duas faces. Segundo EN 13241-1. | 1 | 1157.67 | 1157.67
mo020 |  | h |  | Oficial de 1ª construção. | 0.419 | 22.68 | 9.5
mo113 |  | h |  | Operário não qualificado construção. | 0.419 | 21.45 | 8.99
mo018 |  | h |  | Oficial de 1ª serralheiro. | 0.977 | 22.98 | 22.45
mo059 |  | h |  | Ajudante de serralheiro. | 0.977 | 22.2 | 21.69
|  | % |  | Custos directos complementares | 2 | 1220.3 | 24.41
Custo de manutenção decenal: 248,94€ nos primeiros 10 anos. | [5 empty] | Total: | 1244.71