## Folha 1
LGL040 | Ud |  | Portão enrolável para garagem, de alumínio.
Portão enrolável para garagem, formado por lâminas de chapa lisa de alumínio extrudido, 250x250 cm, com acabamento pré-lacado de cor branca, com abertura manual.
Unitário |  | Ud |  | Descrição | Rend. | Preço unitário | Importância
mt26pge010au |  | Ud |  | Portão enrolável para garagem, formado por lâminas de chapa lisa de alumínio extrudido, 250x250 cm, com acabamento pré-lacado de cor branca, caixa recolhedora forrada, carretel, molas de torção, roldanas, guias, acessórios e fechadura central com chave de segurança. Segundo EN 13241-1. | 1 | 1894.11 | 1894.11
mo020 |  | h |  | Oficial de 1ª construção. | 0.431 | 22.68 | 9.78
mo113 |  | h |  | Operário não qualificado construção. | 0.431 | 21.45 | 9.24
mo018 |  | h |  | Oficial de 1ª serralheiro. | 1.006 | 22.98 | 23.12
mo059 |  | h |  | Ajudante de serralheiro. | 1.006 | 22.2 | 22.33
|  | % |  | Custos directos complementares | 2 | 1958.58 | 39.17
Custo de manutenção decenal: 399,55€ nos primeiros 10 anos. | [5 empty] | Total: | 1997.75