## Folha 1
LUA010 | Ud | Porta acústica, de aço.
Porta acústica interior de uma folha de batente, formada por duas chapas de aço, de 1100x2000 mm de vão e altura de passagem e 50 mm de espessura, lacadas em cor a escolher, com reforços interiores longitudinais, entre os que se coloca um composto isolante multicamada, absorvente sonoro, com isolamento a sons de condução aérea de 52 dBA; inclusive aro metálico, vedante de neopreno para junta perimetral de estanquidade, duas dobradiças e puxador de fecho de pressão. Inclusive silicone neutro para a vedação das juntas perimetrais.
Unitário |  | Ud | Descrição | Rend. | Preço unitário | Importância
mt26pac010e |  | Ud | Porta acústica interior de uma folha de batente, formada por duas chapas de aço, de 1100x2000 mm de vão e altura de passagem e 50 mm de espessura, lacadas em cor a escolher, com reforços interiores longitudinais, entre os que se coloca um composto isolante multicamada, absorvente sonoro, com isolamento a sons de condução aérea de 52 dBA; inclusive aro metálico, vedante de neopreno para junta perimetral de estanquidade, duas dobradiças e puxador de fecho de pressão. | 1 | 1200.94 | 1200.94
mt22www050b |  | Ud | Cartucho de 300 ml de silicone neutro oxímico, de elasticidade permanente e cura rápida, cor cinzento, intervalo de temperatura de trabalho de -60 a 150°C, com resistência aos raios UV, dureza Shore A aproximada de 22, segundo EN ISO 868 e alongamento na rotura >= 800%, segundo EN ISO 8339. | 0.992 | 4.73 | 4.69
mo020 |  | h | Oficial de 1ª construção. | 0.596 | 22.68 | 13.52
mo077 |  | h | Ajudante de construção. | 0.596 | 22.13 | 13.19
|  | % | Custos directos complementares | 2 | 1232.34 | 24.65
Custo de manutenção decenal: 213,69€ nos primeiros 10 anos. |  |  |  |  | Total: | 1256.99