## Folha 1
NAN020 | m² |  | Isolamento térmico pelo exterior de coberturas inclinadas, sobre suporte contínuo de betão.
Isolamento térmico pelo exterior de coberturas inclinadas, sobre suporte contínuo de betão, formado por: espuma rígida de poliuretano com uma densidade mínima de 55 kg/m³ e 30 mm de espessura média mínima, fabricada "in situ" e projectada sobre a laje de cobertura, recoberta posteriormente com uma camada de regularizaão de argamassa de cimento, confeccionada em obra, dosificação 1:6.
Unitário |  | Ud |  | Descrição |  | Rend. |  | Preço unitário | Importância
mt16poc010v |  | m² |  | Espuma rígida de poliuretano projectado "in situ", densidade mínima 55 kg/m³, espessura média mínima 30 mm, aplicado em coberturas inclinadas, segundo EN 14315-1. |  | 1.05 |  | 7.21 | 7.57
mt08aaa010a |  | m³ |  | Água. |  | 0.006 |  | 1.5 | 0.01
mt01arg005a |  | t |  | Areia de pedreira, para argamassa preparada em obra. |  | 0.033 |  | 18 | 0.59
mt08cem011a |  | kg |  | Cimento Portland CEM II/B-L 32,5 R, cor cinzento, em sacos, segundo NP EN 197-1. |  | 5 |  | 0.1 | 0.5
mq08mpa030 |  | h |  | Maquinaria para projecção de produtos isolantes. |  | 0.116 |  | 17.08 | 1.98
mq06hor010 |  | h |  | Betoneira eléctrica com uma capacidade de amassadura de 160 l. |  | 0.022 |  | 3.45 | 0.08
mo030 |  | h |  | Oficial de 1ª aplicador de produtos isolantes. |  | 0.104 |  | 22.68 | 2.36
mo068 |  | h |  | Ajudante de aplicador de produtos isolantes. |  | 0.104 |  | 22.13 | 2.3
mo113 |  | h |  | Operário não qualificado construção. |  | 0.175 |  | 21.45 | 3.75
|  | % |  | Custos directos complementares |  | 2 |  | 19.14 | 0.38
Custo de manutenção decenal: 0,39€ nos primeiros 10 anos. | [7 empty] | Total: | 19.52
Referência e título da norma |  |  |  |  | Aplicabilidade(a) |  | Obrigatoriedade(b) |  |  | Sistema(c)
EN 14315-1:2013 |  |  |  |  | 1112010 |  | 1112010 |  |  | 1/3/4
Produtos de isolamento térmico para aplicações em edifícios — Espumas rígidas de poliuretano (PUR) e de poli-isocianurato (PIR) produzidas e injetadas em obra — Par te 1: Especificação para o sistema de injeção de espuma rígida antes da aplicação em obra
EN 197-1:2011 |  |  |  |  | 172012 |  | 172013 |  |  | 1+
Cimento — Parte 1: Composição, especificações e critérios de conformidade para cimentos correntes
(a) Data de entrada em aplicação da norma harmonizada
(b) Data final do período de coexistência
(c) Sistema de avaliação e verificação da regularidade do desempenho