## Folha 1
QRB010 | m | Remate lateral de cobertura com perfil.
Remate lateral de cobertura com perfil de remate inferior de aço inoxidável AISI 304, de 15 mm de altura, com perfurações trapezoidais para a sua fixação e pingadeira. Inclusive cimento cola, peças especiais e silicone neutro.
Unitário |  | Ud | Descrição |  | Rend. |  | Preço unitário | Importância
mt09mcr021m |  | kg | Cimento cola melhorado, C2, segundo NP EN 12004, cor cinzento. |  | 0.18 |  | 0.41 | 0.07
mt20pcs130jal2 |  | m | Perfil de remate inferior de aço inoxidável AISI 304, de 15 mm de altura, com perfurações trapezoidais para a sua fixação e pingadeira, fornecido em barras de 2,5 m de comprimento. |  | 1.1 |  | 32.95 | 36.25
mt15sja100 |  | Ud | Cartucho de pasta de silicone neutro. |  | 0.01 |  | 3.13 | 0.03
mo020 |  | h | Oficial de 1ª construção. |  | 0.164 |  | 22.68 | 3.72
mo113 |  | h | Operário não qualificado construção. |  | 0.164 |  | 21.45 | 3.52
|  | % | Custos directos complementares |  | 2 |  | 43.59 | 0.87
Custo de manutenção decenal: 6,22€ nos primeiros 10 anos. | [6 empty] | Total: | 44.46
Referência e título da norma |  |  |  | Aplicabilidade(a) |  | Obrigatoriedade(b) |  |  | Sistema(c)
EN 12004:2007+A1:2012 |  |  |  | 142013 |  | 172013 |  |  | 1/3/4
Colas para ladrilhos — Requisitos, avaliação da conformidade, classificação e designação
(a) Data de entrada em aplicação da norma harmonizada
(b) Data final do período de coexistência
(c) Sistema de avaliação e verificação da regularidade do desempenho