## Folha 1
RAU020 | m |  | Peça especial decorativa de azulejo em revestimento interior com peças cerâmicas. Colocação em camada fina.
Listelo de azulejo, de 15x200 mm, gama média, em revestimento interior com peças cerâmicas. SUPORTE: paramento de betão, vertical, até 3 m de altura. COLOCAÇÃO: em camada fina com cimento cola melhorado, C2 TE, segundo NP EN 12004, com deslizamento reduzido e tempo de colocação ampliado. ENCHIMENTO DE JUNTAS: com argamassa de juntas cimentosa melhorada, com absorção de água reduzida e resistência elevada à abrasão tipo CG 2 W A, cor branco, em juntas de 3 mm de espessura. Inclusive cruzetas de PVC.
Unitário |  | Ud |  | Descrição |  | Rend. |  | Preço unitário | Importância
mt19ala110bb |  | m |  | Listelo de azulejo, de 15x200 mm, gama média. |  | 1.05 |  | 6.5 | 6.83
mt09mcp100d |  | kg |  | Cimento cola melhorado, C2 TE, segundo NP EN 12004, com deslizamento reduzido e tempo de colocação ampliado, cor branca, à base de cimento de alta resistência, inertes seleccionados, aditivos e resinas sintéticas, para a colocação em camada fina do todo o tipo de peças cerâmicas em paramentos verticais interiores e pavimentos interiores e exteriores. |  | 0.06 |  | 0.5 | 0.03
mt18acc100a |  | Ud |  | Kit de cruzetas de PVC para garantir uma espessura das juntas entre peças de entre 1 e 20 mm, em revestimentos e pavimentos cerâmicos. |  | 0.335 |  | 2.4 | 0.8
mo024 |  | h |  | Oficial de 1ª ladrilhador (azulejador). |  | 0.178 |  | 22.68 | 4.04
mo062 |  | h |  | Ajudante de ladrilhador (azulejador). |  | 0.089 |  | 22.13 | 1.97
|  | % |  | Custos directos complementares |  | 2 |  | 13.67 | 0.27
[8 empty] | Total: | 13.94
Referência e título da norma |  |  |  |  | Aplicabilidade(a) |  | Obrigatoriedade(b) |  |  | Sistema(c)
EN 12004:2007+A1:2012 |  |  |  |  | 142013 |  | 172013 |  |  | 1/3/4
Colas para ladrilhos — Requisitos, avaliação da conformidade, classificação e designação
(a) Data de entrada em aplicação da norma harmonizada
(b) Data final do período de coexistência
(c) Sistema de avaliação e verificação da regularidade do desempenho