## Folha 1
RBE005 | m² |  | Camada de argamassa de cimento sobre paramento exterior.
Camada de argamassa de cimento, tipo GP CSIV W2, segundo EN 998-1, cor cinzento, de 3 mm de espessura, com aplicação de mestras, com acabamento afagado, aplicada manualmente, sobre paramento exterior de alvenaria cerâmica, vertical. Inclusive perfis de PVC, para formação de juntas e malha de fibra de vidro anti-álcalis nas mudanças de material e nas testas de laje, para evitar fissuras. O preço inclui a protecção dos elementos da envolvente que possam ser afectados durante os trabalhos e a resolução de pontos singulares.
Unitário |  | Ud |  | Descrição |  | Rend. |  | Preço unitário | Importância
mt08aaa010a |  | m³ |  | Água. |  | 0.005 |  | 1.5 | 0.01
mt28mim050c |  | kg |  | Argamassa de cimento, tipo GP CSIV W2, segundo EN 998-1, para utilização em interiores ou em exteriores, cor cinzento, composta por aglomerantes especiais, inertes seleccionados, aditivos especiais e polímeros em pó, fornecida em sacos. |  | 3.9 |  | 0.87 | 3.39
mt15map040b |  | m |  | Malha de fibra de vidro anti-álcalis, de 4x5 mm de vão de malha, de 150 g/m² de massa superficial, cor azul, de 1x50 m, para armar argamassas. |  | 0.21 |  | 3.08 | 0.65
mt28mon030 |  | m |  | Perfil para juntas de PVC. |  | 0.75 |  | 0.35 | 0.26
mo039 |  | h |  | Oficial de 1ª rebocador. |  | 0.607 |  | 22.68 | 13.77
mo111 |  | h |  | Operário especializado rebocador. |  | 0.378 |  | 22.36 | 8.45
|  | % |  | Custos directos complementares |  | 2 |  | 26.53 | 0.53
Custo de manutenção decenal: 1,08€ nos primeiros 10 anos. | [7 empty] | Total: | 27.06
Referência e título da norma |  |  |  |  | Aplicabilidade(a) |  | Obrigatoriedade(b) |  |  | Sistema(c)
EN 998-1:2016 |  |  |  |  | 1182020 |  | 1182020 |  |  | 4
Especificação de argamassas para alvenaria — Parte 1: Argamassas para rebocos interiores e exteriores
(a) Data de entrada em aplicação da norma harmonizada
(b) Data final do período de coexistência
(c) Sistema de avaliação e verificação da regularidade do desempenho