## Folha 1
RBT020 | m² |  | Camada final de argamassa de cimento fotocatalítico sobre camada base, em paramento exterior.
Camada final argamassa de cimento fotocatalítico, tipo CR CSIV W2, segundo EN 998-1, cor branca, de 10 mm de espessura, com acabamento afagado, aplicada manualmente, sobre camada base de argamassa, em paramento exterior, vertical. O preço inclui a protecção dos elementos da envolvente que possam ser afectados durante os trabalhos e a resolução de pontos singulares, mas não inclui a camada base de argamassa.
Unitário |  | Ud |  | Descrição |  | Rend. |  | Preço unitário | Importância
mt08aaa010a |  | m³ |  | Água. |  | 0.005 |  | 1.5 | 0.01
mt28mop211c |  | kg |  | Argamassa de cimento fotocatalítico, tipo CR CSIV W2, segundo EN 998-1, para utilização em exteriores, cor branca, composta por cimento fotocatalítico, descontaminante e auto-limpável, pó de mármore e aditivos orgânicos e inorgânicos. |  | 16 |  | 0.88 | 14.08
mt27wav020a |  | m |  | Fita adesiva de pintor, de 25 mm de largura. |  | 1 |  | 0.1 | 0.1
mo039 |  | h |  | Oficial de 1ª rebocador. |  | 0.634 |  | 22.68 | 14.38
mo111 |  | h |  | Operário especializado rebocador. |  | 0.324 |  | 22.36 | 7.24
|  | % |  | Custos directos complementares |  | 4 |  | 35.81 | 1.43
Custo de manutenção decenal: 2,01€ nos primeiros 10 anos. | [7 empty] | Total: | 37.24
Referência e título da norma |  |  |  |  | Aplicabilidade(a) |  | Obrigatoriedade(b) |  |  | Sistema(c)
EN 998-1:2016 |  |  |  |  | 1182020 |  | 1182020 |  |  | 4
Especificação de argamassas para alvenaria — Parte 1: Argamassas para rebocos interiores e exteriores
(a) Data de entrada em aplicação da norma harmonizada
(b) Data final do período de coexistência
(c) Sistema de avaliação e verificação da regularidade do desempenho