## Folha 1
RNI040 | m |  | Primário antioxidante sobre tubagem de aço galvanizado.
Aplicação manual de uma demão de primário fosfocromatante de um só componente, cor cinzento, acabamento mate, à base de resinas de polivinil butiral modificado, pigmentos antioxidantes isentos de cromatos, pigmentos extendedores e dissolvente formado à base de uma mistura de hidrocarbonetos, álcoois e dissolvente cetónico, sobre tubagem interior de aço galvanizado de 3/8" de diâmetro nominal interior.
Unitário |  | Ud |  | Descrição | Rend. | Preço unitário | Importância
mt27pfi202a |  | l |  | Primário fosfocromatante de um só componente, cor cinzento, acabamento mate, à base de resinas de polivinil butiral modificado, pigmentos antioxidantes isentos de cromatos, pigmentos extendedores e dissolvente formado à base de uma mistura de hidrocarbonetos, álcoois e dissolvente cetónico, para aplicar com trincha ou pistola sobre superfícies metálicas. | 0.003 | 14.9 | 0.04
mo038 |  | h |  | Oficial de 1ª pintor. | 0.02 | 22.68 | 0.45
mo076 |  | h |  | Ajudante de pintor. | 0.005 | 22.13 | 0.11
|  | % |  | Custos directos complementares | 2 | 0.6 | 0.01
[6 empty] | Total: | 0.61