## Folha 1
RPE011 | m² |  | Emboço de cimento no tardoz do pano exterior da fachada com caixa de ar.
Emboço de cimento, aplicado directamente, aplicado sobre um paramento vertical interior, no tardoz do pano exterior de fachada com caixa de ar, mais de 3 m de altura, acabamento superficial rugoso, com argamassa de cimento, tipo GP CSIII W1.
Unitário |  | Ud |  | Descrição |  | Rend. |  | Preço unitário | Importância
mt08aaa010a |  | m³ |  | Água. |  | 0.004 |  | 1.5 | 0.01
mt28mif010e |  | t |  | Argamassa industrial de uso corrente para rebocos exteriores e interiores, de cimento, tipo GP CSIII W1, fornecida em sacos, segundo EN 998-1. |  | 0.019 |  | 47.47 | 0.9
mo020 |  | h |  | Oficial de 1ª construção. |  | 0.276 |  | 22.68 | 6.26
mo113 |  | h |  | Operário não qualificado construção. |  | 0.197 |  | 21.45 | 4.23
|  | % |  | Custos directos complementares |  | 2 |  | 11.4 | 0.23
Custo de manutenção decenal: 1,98€ nos primeiros 10 anos. | [7 empty] | Total: | 11.63
Referência e título da norma |  |  |  |  | Aplicabilidade(a) |  | Obrigatoriedade(b) |  |  | Sistema(c)
EN 998-1:2016 |  |  |  |  | 1182020 |  | 1182020 |  |  | 4
Especificação de argamassas para alvenaria — Parte 1: Argamassas para rebocos interiores e exteriores
(a) Data de entrada em aplicação da norma harmonizada
(b) Data final do período de coexistência
(c) Sistema de avaliação e verificação da regularidade do desempenho