## Folha 1
UNM020 | m³ |  | Muro de contenção de betão armado.
Muro de contenção de terras de superfície plana, com ponteira e talão, de betão armado, até 3 m de altura, realizado com betão C25/30 (XC1(P); D12; S3; Cl 0,4) preparado em obra, e betonagem com grua, e aço A400 NR, com uma quantidade aproximada de 22 kg/m³. Inclusive tubos de PVC para drenagem, arame de atar e separadores. O preço inclui a fundação do muro e a elaboração e o montagem da armadura no local definitivo da sua colocação em obra, mas não inclui a cofragem.
Unitário |  | Ud |  | Descrição | Rend. | Preço unitário | Importância
mt07aco020d |  | Ud |  | Separador homologado para muros. | 8 | 0.06 | 0.48
mt07aco040e |  | kg |  | Aço em varões nervurados, A400 NR, fornecido em obra em varões sem elaborar, de vários diâmetros. | 22.44 | 1.31 | 29.4
mt08var050 |  | kg |  | Arame galvanizado para atar, de 1,30 mm de diâmetro. | 0.286 | 1.5 | 0.43
mt36tie010da |  | m |  | Tubo de PVC, série B, de 75 mm de diâmetro e 3 mm de espessura, com extremo abocardado, segundo NP EN 1329-1. | 0.05 | 3.34 | 0.17
mt08aaa010a |  | m³ |  | Água. | 0.124 | 1.5 | 0.19
mt01arg000k |  | m³ |  | Areia crivada. | 0.546 | 17 | 9.28
mt01arg001kd |  | m³ |  | Agregado grosso homogeneizado, de tamanho máximo 12 mm. | 0.973 | 25 | 24.33
mt08cem000k |  | kg |  | Cimento cinzento em sacos. | 430.08 | 0.1 | 43.01
mq06hor010 |  | h |  | Betoneira eléctrica com uma capacidade de amassadura de 160 l. | 0.73 | 3.45 | 2.52
mo043 |  | h |  | Oficial de 1ª armador de ferro. | 0.269 | 23.64 | 6.36
mo090 |  | h |  | Ajudante de armador de ferro. | 0.343 | 23.07 | 7.91
mo041 |  | h |  | Oficial de 1ª construção de obra civil. | 1.225 | 22.68 | 27.78
mo045 |  | h |  | Oficial de 1ª estruturista, em trabalhos de betonagem. | 0.2 | 23.64 | 4.73
mo092 |  | h |  | Ajudante de estruturista, em trabalhos de betonagem. | 0.802 | 23.07 | 18.5
|  | % |  | Custos directos complementares | 2 | 175.09 | 3.5
Custo de manutenção decenal: 7,14€ nos primeiros 10 anos. | [5 empty] | Total: | 178.59