## Folha 1
ZHI012 | m² | Reabilitação energética de cobertura inclinada, com isolamento térmico pelo exterior. Sistema "ROCKWOOL".
Reabilitação energética de cobertura inclinada com uma pendente média de 30% a menos de 20 m de altura, com isolamento térmico pelo exterior, prévia desmontagem da camada de revestimento de telha cerâmica canudo, colocada com argamassa, com meios manuais e carga manual para camião ou contentor. Sistema "ROCKWOOL". BARREIRA DE VAPOR: filme de polietileno de baixa densidade (LDPE) aderido ao suporte; RIPADO DE MADEIRA: uma primeira fiada de ripas de 25x50 mm de secção, de madeira de pinheiro-bravo (Pinus pinaster), tratada em autoclave, com classe de risco 4, segundo NP EN 335, acabamento escovado, com humidade inferior a 20%, uma segunda fiada de ripas de 25x35 mm de secção, de madeira de pinheiro-bravo (Pinus pinaster), tratada em autoclave, com classe de risco 4, segundo NP EN 335, acabamento escovado, com humidade inferior a 20% e uma terceira fiada de ripas de 25x25 mm de secção, de madeira de pinheiro-bravo (Pinus pinaster), tratada em autoclave, com classe de risco 4, segundo NP EN 335, acabamento escovado, com humidade inferior a 20%, formando uma caixa de ar ventilada por cima do isolamento; ISOLAMENTO TÉRMICO: painel semi-rígido de lã de rocha vulcânica Sonorock Plus "ROCKWOOL", segundo EN 13162, não revestido, de 40 mm de espessura, resistência térmica 1,2 m²°C/W, condutibilidade térmica 0,033 W/(m°C), colocado entre o ripado para a montagem da cobertura, fixado mecanicamente ao suporte; IMPERMEABILIZAÇÃO: lâmina impermeabilizante, flexível e difusora de vapor de água; REVESTIMENTO: telhas lusa cerâmicas, acabamento com engobe cor vermelho, 47,5x28,2 cm, fixadas com parafusos rosca-madeira sobre ripas de madeira. Inclusive ripas de madeira para evitar o deslizamento dos painéis isolantes de cobertura, parafusos para a fixação das ripas ao suporte, resolução de pontos singulares e peças especiais da cobertura.
Unitário |  | Ud | Descrição |  | Rend. |  | Preço unitário | Importância
mt15var010a |  | m² | Barreira de vapor de filme de polietileno de baixa densidade (LDPE), de 0,1 mm de espessura e 100 g/m² de massa superficial. |  | 1.05 |  | 0.6 | 0.63
mt07mee203eb |  | m | Ripa de 25x50 mm de secção, de madeira de pinheiro-bravo (Pinus pinaster), tratada em autoclave, com classe de risco 4, segundo NP EN 335, acabamento escovado, com humidade inferior a 20%. |  | 1.75 |  | 1.33 | 2.33
mt16lrw030Bbt |  | m² | Painel semi-rígido de lã de rocha vulcânica Sonorock Plus "ROCKWOOL", segundo EN 13162, não revestido, de 40 mm de espessura, resistência térmica 1,2 m²°C/W, condutibilidade térmica 0,033 W/(m°C), Euroclasse A1 de reacção ao fogo segundo NP EN 13501-1, densidade 50 kg/m³, capacidade de absorção de água a curto prazo <=1 kg/m², calor específico 840 J/kgK e factor de resistência à difusão do vapor de água 1. |  | 1.05 |  | 7.7 | 8.09
mt16aaa020eg |  | Ud | Fixação mecânica para painéis isolantes de lã de rocha, colocados directamente sobre a superfície suporte. |  | 5 |  | 0.21 | 1.05
mt15rev100a |  | m² | Lâmina impermeabilizante, flexível e difusora de vapor de água, composta por uma folha de poliolefina, com ambas as faces revestidas de véu fibroso, de 0,45 mm de espessura e 135 g/m², fornecida em rolos de 1,5 m de largura e 50 m de comprimento, segundo EN 13956. |  | 1.05 |  | 2.6 | 2.73
mt15var020 |  | m | Fita flexível de butilo, adesiva em ambas as faces, para a realização de ligações e vedações entre lâminas de poliolefinas. |  | 0.2 |  | 4.05 | 0.81
mt07mee203ec |  | m | Ripa de 25x35 mm de secção, de madeira de pinheiro-bravo (Pinus pinaster), tratada em autoclave, com classe de risco 4, segundo NP EN 335, acabamento escovado, com humidade inferior a 20%. |  | 1.75 |  | 0.93 | 1.63
mt07mee203ea |  | m | Ripa de 25x25 mm de secção, de madeira de pinheiro-bravo (Pinus pinaster), tratada em autoclave, com classe de risco 4, segundo NP EN 335, acabamento escovado, com humidade inferior a 20%. |  | 3.5 |  | 0.67 | 2.35
mt13blw131 |  | Ud | Parafuso para fixação de elementos de madeira. |  | 10 |  | 0.11 | 1.1
mt13tmb010lm |  | Ud | Telha lusa cerâmica, acabamento com engobe cor vermelho, 47,5x28,2 cm, segundo EN 1304. |  | 12.985 |  | 2.42 | 31.42
mt13tmb011lm |  | Ud | Telhão cerâmico, acabamento com engobe cor vermelho, 44x28,5x10,5 cm, para telhas lusa, segundo EN 1304. |  | 0.58 |  | 11.24 | 6.52
mt13tmb015lm |  | Ud | Telha de ventilação cerâmica, acabamento com engobe cor vermelho, 47,5x28,2x7,5 cm, para telhas lusa, segundo EN 1304. |  | 0.1 |  | 45.8 | 4.58
mt13blw103 |  | Ud | Parafuso rosca-madeira para fixação de telhas em ripa. |  | 4.5 |  | 0.06 | 0.27
mo020 |  | h | Oficial de 1ª construção. |  | 1.312 |  | 22.68 | 29.76
mo113 |  | h | Operário não qualificado construção. |  | 1.794 |  | 21.45 | 38.48
mo054 |  | h | Oficial de 1ª montador de isolamentos. |  | 0.109 |  | 23.31 | 2.54
mo101 |  | h | Ajudante de montador de isolamentos. |  | 0.109 |  | 22.13 | 2.41
|  | % | Custos directos complementares |  | 2 |  | 136.7 | 2.73
Custo de manutenção decenal: 26,91€ nos primeiros 10 anos. | [6 empty] | Total: | 139.43
Referência e título da norma |  |  |  | Aplicabilidade(a) |  | Obrigatoriedade(b) |  |  | Sistema(c)
EN 13162:2012+A1:2015 |  |  |  | 1072020 |  | 1072020 |  |  | 1/3/4
Produtos de isolamento térmico para aplicação em edifícios — Produtos manufaturados de lã mineral (MW) — Especificação
EN 13956:2012 |  |  |  | 1102010 |  | 1102010 |  |  | 1/3/4
Membranas de impermeabilização f lexíveis — Membranas de plástico e de borracha para impermeabilização de coberturas — Definições e características Membranas de impermeabilização f lexíveis Membranas de plástico e de borracha para impermeabilização de coberturas Definições e características Membranas de impermeabilização f lexíveis Membranas de plástico e de borracha para impermeabilização de coberturas Definições e características
EN 1304:2005 |  |  |  | 122006 |  | 122007 |  |  | 3/4
Telhas cerâmicas e acessórios — Definições e especificações dos produtos
(a) Data de entrada em aplicação da norma harmonizada
(b) Data final do período de coexistência
(c) Sistema de avaliação e verificação da regularidade do desempenho